## Sheet1
BILL OF QUANTITIES
Redevelopment of Training Rooms at MOI LBG HQ
Location of Project: Tripoli
Project Time Frame:
Date: 25June2023
| DESCRIPTION | UNIT الوحدة | QTY. الكمية | UNIT Price سعر الوحدة | TOTAL Price السعر الاحمالي | بيان الاعمال | ر.م
1 | CIVIL WORKS |  |  |  |  | الاعمال المدنية | 1
1.1 | Supply and work for interior walls and ceilings with a normal preparatory paint layer, and two layers of the emulsion of paint white plastic, the price includes the rubbing of old paint, and putting the necessary paste according to technical principles and instructions of the supervising engineer. | Sq.M | 455 |  | 0 | توريد وعمل طلاء للحوائط والأسقف الداخلية بطبقة تحضيرية عادية، وطبقتين من طلاء بلاستيكي حسب اللون المطلوب، و العمل يشمل حــك الطلاء القديم، وعمل المعجون اللازم طبقاً للأصول الفنية وتعليمات المهندس المشرف. | 1.1
1.2 | Supply and installation of 3 cm thick marble for a door frame. The price includes making ornaments from Italian type, Carrara white, according to the required dimensions, technical assets, and the instructions of the supervising engineer. | Sq.M | 2.4 |  | 0 | توريد وتركيب رخام سمك 3سم لزوم اطار والابواب والسعر شامل عمل الحليات من نوع الايطالي ابيض كرارة وذلك طبقاً للمقاسات المطلوبة من والأصول الفنية وتعليمات المهندس المشرف. | 1.2
1.3 | Supply and Installing of Curtains made from Carbon Fiber (CIDAR). The curtains shall be into strips with aprrox 10-15 cm width, all materials must be suitable for dry cleaning and/or washing. , The work includes all accessories such as Curtain Hook Windows, rods, Rail holders. | PCs | 9 |  | 0 | توريد وتركيب الستائر المصنوعة من ألياف الكربون (سيدار). يجب أن تكون الستائر على شكل شرائح بعرض 10-15 سم تقريبًا ، ويجب أن تكون جميع المواد مناسبة للتنظيف الجاف و / أو الغسيل. يشمل العمل جميع الملحقات مثل شبابيك خطاف الستائر ، قضبان ، حاملات سكك حديدية. | 1.3
Sub-Total
2 | AIR CONDITIONING WORKS |  |  |  |  | اعمال التكييف | 2
2.1 | Supply and install 18,000 Btu Split Air Conditioner, auto swing, auto Restart, Clear LED Display, R410A Environment Friendly Refrigerant, Climatic Condition: T3 and Power Supply: Single Phase, 220V, 50Hz and all necessary including electrical wires size 4mm2 , copper gas pipes, drainage pipes and support bracket for outdoor units to complete the work according to the instruction of supervisor engineer. | Qty | 3 |  | 0 | توريد وتركيب مكيف هواء سبليت بقدرة 18,000 BTU، ولديه خاصية إعادة تشغيل التلقائية ، وشاشة LED شفافة ، وغاز التبريد نوع R410A الصديق للبيئة ، وذو تصنيف مناخ حار "T3" أحادي الطور ، 220 فولت ، 50 هرتز وكل ما يلزم بما في ذلك الاسلاك الكهربائية بمساحة مقطع 4 مم2 ,أنابيب الغاز النحاسية, انابيب صرف المياه و الدعامات للوحدات الخارجية لاتمام العمل حسب تعليمات المهندس المشرف. | 2.1
2.2 | Supply and install 36,000 Btu Floor Standing Split Type Air Conditioner, auto swing, auto Restart, Clear LED Display, R410A Environment Friendly Refrigerant, Climatic Condition: T3 and Power Supply: Single Phase, 220V, 50Hz and all necessary including electrical wires size 6mm2, copper gas pipes, drainage pipes and ground support bracket for indoor and outdoor units to complete the work according to the instruction of supervisor engineer. | Qty | 2 |  | 0 | توريد وتركيب مكيف هواء سبليت من النوع الدولابي بقدرة 36,000 BTU، ولديه خاصية إعادة تشغيل التلقائية ، وشاشة LED شفافة ، وغاز التبريد نوع R410A الصديق للبيئة ، وذو تصنيف مناخ حار "T3" أحادي الطور ، 220 فولت ، 50 هرتز وكل ما يلزم بما في ذلك بما في ذلك الاسلاك الكهربائية بمساحة مقطع 6 مم2, أنابيب الغاز النحاسية, انابيب صرف المياه و الدعامات الارضية للوحدات الداخلية و الخارجية لاتمام العمل حسب تعليمات المهندس المشرف. | 2.2
Sub-Total
3 | ELECTRICAL WORKS |  |  |  |  | الاعمال الكهربائية | 3
3.1 | Supply and install of a 60x60 cm slim LED panel of the same type as the existing lighting units, in order to enhance the visual environment of classroom. | Qty | 9 |  | 0 | توريد وتركيب ألواح إنارة نوع LED رفيعة مقاس 60 × 60 سم من نفس نوع وحدات الإنارة الموجودة ، من أجل تحسين البيئة المرئية للفصل الدراسي. | 3.1
3.2 | Maintenance of the main distribution board includes adding rails for electrical circuit breakers, adding neutral busbars, adding circuit breakers for new air conditioning units, installing a new door for the panel,energize, testing and operating, and everything necessary to complete the work according to the technical specifications and instructions of the supervisor engineer. | Qty | 1 |  | 0 | صيانة لوحة التوزيع الرئيسية وتشمل إضافة قضبان توصيل النيوترال ، إضافة قواطع جديدة لوحدات تكييف الهواء الجديدة ، تركيب باب جديد للوحة ، شحن اللوحة واختبارها والتشغيل ، وكل ما يلزم لإكمال العمل حسب المواصفات الفنية وتعليمات المهندس المشرف. | 3.2
3.3 | Supply, install and operate interactive Projector complete with touch unit and whiteboard including electrical & data cables installationnd everything necessary to complete the work according to the technical specifications and instructions of the supervisor engineer. Technical Specification: WXGA Resolution White and Colour Light Output at 3,500 lumens Dual Screen Interactivity Finger Touch Interactive Ultra Short Throw 80" 47cm 10,000 Hours Lamp Life in Eco Mode Multi-PC Projection 3 x HDMI | Qty | 2 |  | 0 | توريد وتركيب جهاز عرض LED مع أطقم التثبيت في السقف بما في ذلك تركيب الكابلات الكهربائية وكابلات البيانات وكل ما يلزم لإكمال العمل وفقًا للمواصفات الفنية وتعليمات المهندس المشرف. المواصفات الفنية دقة WXGA انبعاث الضوء الأبيض والملون عند 3500 لومن تفاعل الشاشة المزدوجة إصبع اللمس التفاعلي رمي قصير جدًا 80 " 47 سم 10،000 ساعة من عمر المصباح في الوضع الاقتصادي عرض متعدد أجهزة الكمبيوتر 3 x اتش دي ام اي | 3.3
| Sub-Total |  |  |  | 0
Total Estimated Cost in USD
Mandatory Site Visit is Required to be Qualified in the Tender Process
NOTES/(In Arabic)
1 | ALL THE CONSTRUCTION MATERIALS SHOULD BE BRAND NEW AND TESTED ACCORDING TO CONSTRUCTION WORKS SPECIFICATIONS BY TSE AND INSTRUCTION OF SITE ENGINEER. |  |  | جميع مواد الانشاء والصيانة يجب ان تكون جديدة ومعتمدة من المهندس المشرف
2 | IN CASE OF ANY DIFFERENCE BETWEEN BoQ AND DESIGNS, THE INSTRUCTION OF SUPERVISOR ENGINEER WILL PREVAIL. |  |  | في حالة وجود أي اختلاف بين جداول الكميات والتصاميم ، سيتم تطبيق تعليمات المهندس المشرف.